## Бланк заказа 2009
Бланк заказа
2009 Россия | [6 empty] | Автоматические выключатели и
выключатели нагрузки Masterpact NW и NT
Отметьте соответствующие клетки или | [9 empty] | X | Сигнальные контакты
OF - контакты "Отключено/Включено"
впишите в клетки требуемые значения | [8 empty] | 220 AC |  | стандарт | 4 OF 6A-240В AC (для NW:10А-240В AC, они же слаботочн. )
Базовый аппарат |  |  |  | Количество | [6 empty] | для замены | 1 OF слаботоч. для NT |  |  | макс. 4 | кол-во
Masterpact типа |  |  | NT, NW | [7 empty] | для дополнения | 1 блок из 4-х OF для NW |  |  | макс. 2 | кол-во
Номинальный ток |  |  | A | [5 empty] | 1600 |  | EF - комбинированные контакты "Вкачено/Включено"
Подкалибровка защиты |  |  | A | [8 empty] | 1 EF 6 A-240 V AC для NW |  |  | макс. 8 | кол-во
Автомат. выключатель |  |  | N1, H1, H2, H3, L1 | [8 empty] | 1 EF слаботоч. для NW |  |  | макс. 8 | кол-во
Авт.выключатель спец. исп. |  |  | H2Aнтикорр, H10 | [7 empty] | SDE - контакты "Сигнал электрического повреждения"
Выключатель нагрузки |  |  | NA, HA, HF,H10,ES | [7 empty] | стандарт | 1 SDE 6A-240В AC
Количество полюсов |  |  | 3 или 4 | [5 empty] | 3 |  | для дополнения | 1 SDE 6A-240В AC |  |  | 1 SDE слаботоч.
нейтраль справа (для 4полюсн. NW) | [10 empty] | Программир. контакты | 2 контакта M2C |  |  | 6 контактов M6C
Тип аппарата |  |  | стационарный | [7 empty] | Контакты полож. шасси | слаботоч. |  |  | 6A-240В AC |  |  |  | Х
|  |  | выкатной с шасси | [7 empty] | CE - положение "Вкачено" (max NT/NW 3) |  |  |  |  | кол-во
|  |  | выкатной без шасси | [6 empty] | Х | CD - положение "Выкачено" (max NT - 2 /NW - 3) |  |  |  |  | кол-во
|  |  | (то есть только выкатной модуль) | [7 empty] | CT - положение "Испытание"(max NT -1/NW - 3) |  |  |  |  | кол-во
только шасси | [10 empty] | AC - доп. Лопатка к шасси NW для варианта 6CE/ 3CD/ 0CT) |  |  |  |  | кол-во
детали к шасси для установки модуля ES ("короткозам-заземлитель") | [10 empty] | Дистанционное управление
Блок контроля и управления Micrologic | [10 empty] | Электропривод | MCH - мотор-редуктор |  |  |  |  | В | 220
"Базовый" | 2.0 |  | 5.0
A - "Амперметр" | 2.0 |  | 5.0 |  |  | 6.0 |  |  | 7.0 |  |  | XF - электромагнит включения |  |  |  |  | В | 220
P - "Контроль мощности" |  |  | 5.0 |  |  | 6.0 |  |  | 7.0 |  |  | MX - электромагнит отключения |  |  |  |  | В | 220
H - "Контроль гармоник" |  |  | 5.0 |  |  | 6.0 |  |  | 7.0 |  |  | PF - контакт "Готовность к включению"
LR - калибратор защиты от перегрузки |  |  |  |  | стандарт 0.4 -1 Ir | [9 empty] | 1 PF слаботоч.
на заказ: | Нижний диапозон 0.4 - 0.8 Ir | [13 empty] | 1 PF 6A-240В AC |  |  |  | Х
Верхний диапозон 0.8 - 1 Ir
| Защита от перегрузки выведена (OFF) | [10 empty] | BPFE - кнопка электрического включения
AD - внешний модуль питания | [7 empty] | В | 220АС |  |  | Res - электрический возврат |  |  |  |  | В
BAT - модуль батареи | [11 empty] | RAR - автоматический возврат
TCE - трансформ.тока внешней установки в шину нейтрали. | [10 empty] | Отключение | MN - расцепитель мин. напряжения |  |  |  |  | В
TCE - трансформ.тока для защиты нейтрали | [10 empty] | внешней системой | R - нерегулируемый замедлитель для MN
с завыш. Уставкой (Micrologic P и H, 3 полюса) | [10 empty] | безопасности | Rr - регулируемый замедлитель для MN
Суммирующая рамка для |  |  |  | NT (280 x 115 mm) | [7 empty] | 2-й MX - независимый расцепитель |  |  |  |  | В
дифференциальной защиты |  |  |  | NW (470 x 160 mm) | [6 empty] | Блокировки
TCW - трансформатор тока для защиты | [10 empty] | VBP - блокировка доступа к кнопкам (прозрачным экраном, под н.замок)
от замыканий на землю SGR | [10 empty] | блокировка аппарата в положении "Отключено":
PTE - клемма внешнего напряжения (для Micrologic P,H) | [10 empty] | VCPO - навесными замками
Передача данных | [10 empty] | VSPO - адапт комплект без встроенного замка |  |  |  | Profalux |  | Ronis
COM модуль | Jbus/Modbus |  | аппарат |  |  |  | шасси |  |  |  |  | 1 замок
| Digipact |  | аппарат |  |  |  | шасси |  |  |  |  | 1 замок ,1 ключ + 1доп. личинка замка
Eco COM модуль |  | Modbus | [9 empty] | 2 замка (разные профили, для NW)
(Modbus-шина только для считывания. MX, XF - стандартного типа) | [10 empty] | Блокировка на шасси в положении "Выкачено"
Присоединение | [10 empty] | адапт комплект без встроенного замка |  |  |  | Profalux |  | Ronis
Горизонтальное |  | сверху | [5 empty] | снизу |  |  |  | 1 замок
Вертикальное |  | сверху | [5 empty] | снизу |  |  |  | 2 одинаковых замка,1 ключ
Переднее |  | сверху | [5 empty] | снизу |  |  |  | 2 замка (разные профили)
блокировка в каждом из трех полож. "Вкачено"-"Испытание"-"Выкачено"
Доп. пластины-переходники |  |  |  | NT - ПП |  |  |  | сверху |  |  | VPEC - блокировка дверцы при вкаченном аппарате |  |  | справа от шасси
[8 empty] | снизу | [5 empty] | слева от шасси
Контакт. пластины для кабелей |  |  |  | NT - ПП |  |  |  | сверху |  |  | VPOC -блокировка вкатывания при открытой дверце
[8 empty] | снизу |  |  | IPA - взаимоблокировка "Дверца ячейки-аппарат"
EIP - разделители полюсов |  |  |  | NT, NW | [6 empty] | VDC - установочный ключ
Полюсные расширители |  |  |  | NT |  |  |  | сверху |  |  | VIVC - блокировка-индикатор положения шторок
[8 empty] | снизу |  |  | IBPO - взаимоблокировка "Кнопка отключения-гнездо рукоятки" для NW
Доп.коннекторы для Передн.Присоед. |  |  |  | NW стац., ПП | [6 empty] | DAE - авт. разряжение пружины при извлечении апаарата для NW
Аксессуары
Кабельные наконечники , набор |  |  |  | 240 или 300 мм. кв | [6 empty] | VO - изолирующие шторки в шасси (СТАНДАРТ) |  | NT, NW - выкатной. | [5 empty] | X
( NT фиксир или выкатной) | [10 empty] | CDM - механический счетчик коммутаций
Условные обозначения блоков контроля и управления | [10 empty] | CB - кожух клемников на шасси
Micrologic | [10 empty] | СС - крышка на дугогасительную камеру (NT фиксированный)
"Базовый" - без функции измерений, А - "Амперметр" | [10 empty] | CDP - рамка дверцы
P - "Измеритель напряжения, мощности, энергии" | [10 empty] | CP - прозрачный кожух для рамки дверцы IP54, выкатн. NT,NW
H - "Измеритель напряжения, мощности, | [10 empty] | OP - заглушка выреза в щите (устанавливается на рамку дверцы)
и анализатор качества энергии" | [10 empty] | Кронштейны крепления на заднюю панель для NW стац.
2.0: базовая защита (LI перегрузка + мгнов. Отсечка) | [10 empty] | Оборудование проверочное | для опробования |  |  | полн.испытательн. Комплект
5.0: селективная защита LSI | [11 empty] | (код заказа 33594) |  |  | (код заказа 33595)
6.0: селект. защита + защита от замык. на землю LSIG
7.0: селек. защита + дифференциальная защита LSIV

## Политика сроков 2009
Бланк заказа | [11 empty] | Автоматические выключатели и
2009 Россия | [11 empty] | выключатели нагрузки Masterpact NW и NT
Пересмотрено 10.12.2008
Сигнальные контакты
Базовый аппарат |  |  |  |  | Количество |  |  |  |  | 1- 12 шт |  | OF - контакты "Отключено,Включено"
В стандартном исполнении и
Автоматические выключатели и выключатели нагрузки | [11 empty] | для дополнения | [5 empty] | 5
количество полюсов 3 | [11 empty] | EF - комбинированные контакты "Вкачено/включено"
NT H1,H2 |  |  |  | A |  | от 630 до 1600 |  |  |  |  | 5 |  | 1 EF 6 A-240 V AC для NW |  |  |  |  | 20
NT L1,HA | [5 empty] | от 630 до 1600 |  |  |  |  | 5
NW H1 |  |  |  | A |  | от 800 до 4000 |  |  |  |  | 5 |  | 1 EF слаботоч. Исполн. для NW |  |  |  |  | 20
NW N1, HA, NA | [5 empty] | от 800 до 4000 |  |  |  |  | 5
NW L1, HF, HA10, H3, H2, H2 антикорр., ES | [5 empty] | от 800 до 4000 |  |  |  |  | 30
NW HA | [5 empty] | от 4000b до 6300 |  |  |  |  | 30 | SDE - контакт "Сигнал электрического повреждения"
NW H1,H2 (до 3 шт в заказе) | [5 empty] | от 4000b до 6300 |  |  |  |  | 5
количество полюсов 4 (аппараты всех типов, включая нейтраль справа) | [10 empty] | 30 | для дополнения | 1 SDE 6 A-240 V AC | 14 | 1 SDE слаботоч. Исполнение |  |  | 5
[12 empty] | программируемые контакты | 2 контакта M2C | 42 | 6 контактов M6C |  |  | 5
аппарат |  |  |  | стационарный | [6 empty] | 5 | Конт.полож.шасси(CE,CD,CT) | 6 A-240 V AC | 14 | слаботочное исполнение |  |  | 5
|  |  |  | выкатной с шасси | [6 empty] | 5 | Дистанционное управление
|  |  |  | выкатной без шасси | [6 empty] | 5 | Электропривод | MCH - мотор-редуктор | 220VAC,380VAC |  |  |  | 5
[14 empty] | 220VDC |  |  |  | 5
[14 empty] | прочие |  |  |  | 30
XF, MX, MN, 2-й MX- электромагниты управления:
только шасси | [10 empty] | 5 |  | 24,220VAC/VDC,380VAC |  |  |  |  | 5
[13 empty] | прочие |  |  |  |  | 30
Блок контроля и управления Micrologic
[13 empty] | PF - контакт "Готовность к включению" |  |  | слаботочн. |  | 5
"Базовый" | 2.0 | 5 |  | 5.0 | 5 | [10 empty] | 6 A-240 V AC |  | 5
A - "Амперметр" | 2.0 | 5 |  | 5.0 | 5 |  | 6.0 | 5 |  | 7.0 | 30 |  | BPFE - при XF= 220 V | 14 | BPFE - при XF # 220 V |  |  | 30
P - "Контроль мощности" |  |  |  | 5.0 | 5 |  | 6.0 | 5 |  | 7.0 | 30 |  | Res - на заказ:электр. Возврат в исходное положение |  |  |  |  | 30
H - "Контроль гармоник" (до трех шт в заказе) |  |  |  | 5.0 | 5 |  | 6.0 | 5 |  | 7.0 | 30 | Отключение внешней | RAR - на заказ:автоматический возврат в исходное положение |  |  |  |  | 5
схемой
AD - внешний модуль питания |  |  |  | 220VAC | 2 |  |  | прочие | V |  | 20 | безопасности | R - нерегулируемый замедлитель |  |  |  |  | 20
TCE - трансформатор тока для нейтрали | [10 empty] | 20 |  | Rr - регулируемый замедлитель для MN=220V |  |  |  |  | 2
Суммирующая рамка для |  |  | NT (280 x 115 mm) | [7 empty] | 20 |  | Rr - регулируемый замедлитель для MN # 220V |  |  |  |  | 20
дифференциальной защиты |  |  | NW (470 x 160 mm) | [7 empty] | 20 | Блокировки
TCW - трансформатор тока для защиты от замыканий на землю SGR | [10 empty] | 2 | VBP - блокировка доступа к кнопкам (by transparent cover + padlocks) | [5 empty] | 5
LR - калибратор защиты от перегрузки |  |  | станд. регулировка 0.4 - 1 Ir | [7 empty] | 5 | блокировка аппарата в положении "Отключено":
|  |  | Нижний диапозон 0.4 - 0.8 Ir | [7 empty] | 20 | VCPO - навесными замками | [5 empty] | 5
|  |  | Верхний диапозон 0.8 - 1 Ir | [7 empty] | 20 | VSPO - встроен. замками | адапт. Комп. без встроен. Замка |  | Profalux | 5 | Ronis | 5
|  |  | Без защиты от перегрузки | [7 empty] | 20 |  | 1 замок |  | Profalux | 5 | Ronis | 5
PTE - внешняя клемма напряжения | [10 empty] | 5 |  | 2 одинаковых замка, 1 ключ |  | Profalux | 5 | Ronis | 5
[13 empty] | 2 замка, разные профили (NW) |  | Profalux | 5 | Ronis | 5
BAT - модуль батареи | [10 empty] | 2 | Блокировка на шасси в положении "Выкачено"
Передача данных | [11 empty] | VSPD - встроен. Замками | адапт. Комп. без встроен. Замка |  | Profalux | 5 | Ronis | 5
COM модуль | Jbus/Modbus (MX, XF 220 VAC\DC) |  |  |  | 5 |  |  | прочие | V |  | 30 |  |  |  | Kirk |  | Castell
| Digipact | [9 empty] | 30 |  | 1 замок |  | Profalux | 5 | Ronis | 5
Eco COM модуль (только для считывания) |  |  | Modbus | [7 empty] | 5 |  | 2 одинаковых замка, 1 ключ |  | Profalux | 5 | Ronis | 5
|  |  | (только для считывания инфо) | [9 empty] | 2 замка, разные профили |  | Profalux | 5 | Ronis | 5
[13 empty] | Optional connected/disconnected/test position lock |  |  |  |  | 5
Присоединение | [11 empty] | VPEC - блок-ка дверцы при вкач. аппар. |  |  |  | справа от шасси |  | 5
Горизонтальный |  |  |  | сверху | 5 |  |  |  | Bottom |  | 5 |  |  |  |  | слева от шасси |  | 5
Вертикальный |  |  |  | сверху | 5 |  |  |  | Bottom |  | 5 | VPOC - блокировка вкатывания при открытой дверце | [5 empty] | 20
Переднее |  |  |  | сверху | 5 |  |  |  | Bottom |  | 5 | IPA - взаимоблокировка "Дверца ячейки - аппарата" | [5 empty] | 30
Доп. пластины-переходники для вертикального присоединения |  |  |  |  | NT - Передн Присоед | [5 empty] | 2 | VDС - установочный ключ | [5 empty] | 2
Доп. Контактные пластины для кабелей |  |  |  |  | NT - Передн Присоед | [5 empty] | 2 | VIVC - блокировка-индикатор положения шторок |  |  |  | NW |  | 30
[12 empty] | IBPO - взаимоблокировка "Кнопка отключения - гнездо рукоятки" для NW | [5 empty] | 5
Разделители полюсов |  |  |  |  | NT, NW стац.,выкат. | [5 empty] | 2 | DAE - автоматическое разряжение пружины при извлечении аппарата для NW | [5 empty] | 30
Дополнительные полюсные расширители |  |  |  |  | NT стац.,выкат. | [5 empty] | 2 | Аксессуары
Доп. Коннектор для контактных пластин переднего присоединения |  |  |  |  | NW стац | [5 empty] | 5 | VO - изолирующие шторки - стандарт для выкатного исполнения |  |  |  | NT, NW |  | X
наконечники для 240ùили 300ù кабелей |  |  |  |  | NT стац.,выкат. | [5 empty] | 20 | CDM - механический счетчик коммутаций | [5 empty] | 5
[12 empty] | CB - кожух на спомогательный клеммник для шасси | [5 empty] | 5
[12 empty] | СС - защитный экран дугогасительных камер NT | [5 empty] | 20
[12 empty] | CDP - рамка дверцы | [5 empty] | 2
[12 empty] | CP - прозрачный кожух для рамки дверцы | [5 empty] | 20
Примечания | [11 empty] | кронштейны для крепления | NW стац. |  | на задней панели внутри щита |  |  | 5
1. Сроки поставки по Заказам с общим количеством аппаратов более 12 согласовываются особо.(по модификациям 4000b-6300 Ампер - с количеством аппаратов свыше 3 штук).
2. Зеленым тонированы опции, которые отгружаются отдельно с Главного Склада и могут приобретаться отдельно). Эти части монтируются (или устанавливаются на DIN-рейку) щитовиком самостоятельно.
3. Цифры в квадратах указывают на гарантированный срок поставки в РАБОЧИХ днях.
Срок отгрузки Masterpact в сборе будет равен максимальному из сроков входящих в него опций.